## Sheet1
|  | Bill Of Materials | Xprotolab Portable | ver 1.6 | 2013-02-14
|  |  | GT-0012 |  | gabotronics.com
Item | # | Reference | Part Number | Package | Description
1 | 3 | C10,C11,C23 | C0805C0G500-100JNE | 0805 | Capacitor 10pF 50V
2 | 2 | C28,C29 | GRM21A5C2E150JW01D | 0805 | Capacitor 15pF 250V
3 | 3 | C2,C4,C9 | C0805C0G500-331JNE | 0805 | Capacitor 330pF 50V
4 | 8 | C5,C12,C18,C19,C21,C24,C26,C32 | C0805X7R500-104KNE | 0805 | Capacitor 0.1uF 25V
5 | 2 | C35, C36 | CGA4J3X7T2E104K125AE | 0805 | Capacitor 0.1uF 250V
6 | 6 | C1,C3,C6,C7,C14,C15 | C0805X7R500-105KNE | 0805 | Capacitor 1uF 16V
7 | 6 | C8,C13,C16,C20,C25,C27 | C0805X5R160-475KNE | 0805 | Capacitor 4.7uF 16V
8 | 1 | C31 | T491C106K016AT | 2312 | Capacitor 10uF 16V
9 | 1 | C30 | TR3C686K010C0225 | 2312 | Capacitor 68uF 10V
10 | 1 | R26 | RC0805FR-0749R9L | 0805 | Resistor 49.9Ω 1%
11 | 1 | R29 | RC0805FR-071KL | 0805 | Resistor 1.00kΩ 1%
12 | 10 | R1,R4,R5,R6,R11,R13,R17, R18,R19,R24 | CR0805-10W-3001FT | 0805 | Resistor 3.00kΩ 1%
13 | 4 | R7,R9,R14,R32 | CR0805-10W-2002FT | 0805 | Resistor 20.0kΩ 1%
14 | 1 | R22 | RC0805FR-0775KL | 0805 | Resistor 75.0kΩ 1%
15 | 4 | R3,R8,R12,R15 | CR0805-10W-1803FT | 0805 | Resistor 180kΩ 1%
16 | 1 | R27 | RC0805FR-07200KL | 0805 | Resistor 200kΩ 1%
17 | 2 | R23,R25 | RMCF0805FT300K | 0805 | Resistor 300kΩ 1%
18 | 12 | R2,R10,R16,R20,R21,R28,R30,R31, R33,R34,R35,R36 | CR0805-10W-8203FT | 0805 | Resistor 820kΩ 1%
19 | 1 | D1 | LM4040D20IDBZ | SOT-23 | Voltage Ref.2.048V
20 | 1 | D2 | 598-8110-107F | 0805 | Red LED 2.2V
21 | 1 | D3 | APT2012SGC | 0805 | Green LED 2.2V
22 | 1 | D4 | BAT54C | SOT-23 | Dual Schottky Diode
23 | 1 | D5 | MBR0520LT1 | SOD-123 | Schottky Diode
24 | 1 | L1 | VLC6045T-101M | 6x6x4.5mm | Inductor 100uH
25 | 1 | L2 | MLZ2012E100M | 0805 | Inductor 10uH
26 | 1 | U1 | ATXMEGA32A4U-AU | TQFP-44 | Microcontroller
27 | 1 | U3 | TL064CDR | SOIC-14 | Quad OpAmp 1MHz
28 | 1 | U4 | TPS60403DBV | SOT-23-5 | Charge Pump Inverter
29 | 1 | U5 | MCP73831T-2ACI | SOT-23-5 | Li-Po Battery Charger
30 | 1 | U6 | 74LVC245AD,118 | SOIC-20 | Octal bus transciever
31 | 1 | U7 | NCP1402SN50 | SOT-23-5 | Step Up Regulator
32 | 1 | U2 | TLV70033DDC | SOT-23-5 | Regulator 3.3V
33 | 1 | Y1 | NX3225GA-16.000M-STD-CRG-1 | 3.2 x 2.5mm | Crystal 16MHz / 8pF
34 | 1 | J2 | 10103594-0001LF | USB Micro | Female USB Micro B
35 | 1 | Z1 | PRTR5V0U2X,215 | SOT-143B | ESD Protection Diode
36 | 1 | Z2 | PESD5V0L2BT,215 | SOT-23 | ESD Protection Diode
37 | 4 | J10,J11,J17,J18 | SJ-3523-SMT | 3.5mm | Audio Jack SMD
38 | 3 | SW1,SW2,SW3 | JS202011SCQN | SM | Slide Switch
39 | 4 | K1,K2,K3,K4 | PTS645SL50SMTR LFS | 6x3.5mm | Tactile Switch
40 | 1 | J3 | 76382-309LF | 0.1" | Shrouded Header 1x9
41 | 1 | J7 | UG-2864KSWLG01 | tab 30 | OLED Display 128x64
42 | 1 |  | 00021200304132 4466 | 1/2"x1/4" | Double coated tape
43 | 1 |  | PCB-0012 rev1.6 | 2.9 x 1.62" | Xprotolab-P PCB
44 | 1 |  | PL603035 | 6x30x35 mm | Polymer Li-ion Battery 600mAh
45 | 1 |  | CASE-0012A |  | Enclosure Cover
46 |  |  | CASE-0012B |  | Enclosure Bottom
47 | 1 |  |  |  | Overlay